## ESP32_GPIO_Pinout
GPIO | Input | Output | Pull-up | Valid | Special Notes
0 | TRUE | TRUE | TRUE | FALSE | Boot pin, use with caution
1 | TRUE | TRUE | TRUE | TRUE | TX0, used for serial | Input
2 | TRUE | TRUE | TRUE | TRUE
3 | TRUE | TRUE | TRUE | TRUE | RX0, used for serial | Input
4 | TRUE | TRUE | TRUE | TRUE
5 | TRUE | TRUE | TRUE | TRUE
6 | FALSE | FALSE | FALSE | FALSE | Used for flash, do not use
7 | FALSE | FALSE | FALSE | FALSE | Used for flash, do not use
8 | FALSE | FALSE | FALSE | FALSE | Used for flash, do not use
9 | FALSE | FALSE | FALSE | FALSE | Used for flash, do not use
10 | FALSE | FALSE | FALSE | FALSE | Used for flash, do not use
11 | FALSE | FALSE | FALSE | FALSE | Used for flash, do not use
12 | TRUE | TRUE | TRUE | FALSE | Boot voltage-sensitive, use with caution
13 | TRUE | TRUE | TRUE | TRUE
14 | TRUE | TRUE | TRUE | TRUE
15 | TRUE | TRUE | TRUE | TRUE
16 | TRUE | TRUE | TRUE | TRUE
17 | TRUE | TRUE | TRUE | TRUE
18 | TRUE | TRUE | TRUE | TRUE
19 | TRUE | TRUE | TRUE | TRUE
21 | TRUE | TRUE | TRUE | TRUE
22 | TRUE | TRUE | TRUE | TRUE
23 | TRUE | TRUE | TRUE | TRUE
25 | TRUE | TRUE | TRUE | TRUE
26 | TRUE | TRUE | TRUE | TRUE
27 | TRUE | TRUE | TRUE | TRUE
32 | TRUE | TRUE | TRUE | TRUE
33 | TRUE | TRUE | TRUE | TRUE
34 | TRUE | FALSE | FALSE | FALSE | Input only, no internal pull-up/down
35 | TRUE | FALSE | FALSE | FALSE | Input only, no internal pull-up/down
36 | TRUE | FALSE | FALSE | FALSE | VP, input only, no internal pull-up/down
39 | TRUE | FALSE | FALSE | FALSE | VN, input only, no internal pull-up/down

## Options
Q | Funtion
1 | Limit Up
1 | Limit Down
1 | Enable
1 | Direction
1 | Step
2 | Limit Up
2 | Limit Down
2 | Enable
2 | Direction
2 | Step
3 | Limit Up
3 | Limit Down
3 | Enable
3 | Direction
3 | Step
4 | Limit Up
4 | Limit Down
4 | Enable
4 | Direction
4 | Step

## Apollo Pinout
Q1 |  |  |  | ESP32 DEVKIT V1
Q2 |  |  | EN | ~~~~~~~ | 23 | TRUE | Q1_LSW
Q3 |  | FALSE | 36 | ¦ ¦ | 22 | TRUE | Q2_LSW
Q4 |  | FALSE | 39 | ¦ ¦ | 1 | FALSE | TX1
|  | FALSE | 34 | ¦ ¦ | 3 | FALSE | RX1
|  | FALSE | 35 | ¦________________¦ | 21 | TRUE | Q3_DIR
| Q2_DIR | TRUE | 32 |  | 19 | TRUE | Q3_STP
| Q2_STP | TRUE | 33 |  | 18 | TRUE | Q3_ENA
| Q2_ENA | TRUE | 25 |  | 5 | TRUE | Q4_DIR
| Q1_DIR | TRUE | 26 |  | 17 | TRUE | Q4_STP | TX2
| Q1_STP | TRUE | 27 |  | 16 | TRUE | Q4_ENA | RX2
| Q1_ENA | TRUE | 14 |  | 4 | TRUE | Q3_LSW
|  | FALSE | 12 |  | 2 | FALSE | LED_BOARD
| Actuador->> | TRUE | 13 |  | 15 | TRUE | Q4_LSW
|  |  | GND |  | GND
|  |  | Vin | [_____] | 3.3V